## 第一标段口腔定做物品
序 号 | 品名 | 规格型号 | 主要技术参数 | 单 位 | 数 量 | 单价（元） | 金额（元） | 实验室
1 | 2人用技工桌 | 自己制造 | （一）技术参数 电源电压：220V 50Hz 电机功率：400W 电机噪音：＜45dB 外型尺寸：1500*500*800 (二) 配置清单： 1、技工桌主体材料： 金属支架（0.8mm冷轧板；）防火面板（厚25mm）； 2、不锈钢台面1个 尺寸范围：350×250mm； 3、口腔专用照明系统1套； 4、备用插座1个：可以用作电源、打磨机插座等，用途广泛； 5、开关3个：电源开关，照明开关，吸尘开关； 6、工具抽屉 2组； 7、吸尘器（400W可调速）1套 | 台 | 45 |  |  | 口腔实验室
2 | 1人用教授技工桌 | 自己制造 | （一）技术参数 电源电压：220V 50Hz 电机功率：400W 电机噪音：＜45dB 外型尺寸：1200*600*860 (二) 配置清单： 1、技工桌主体材料： 金属支架（0.8mm冷轧板；）防火面板（厚25mm）； 2、不锈钢台面1个 尺寸范围：350×250mm； 3、口腔专用照明系统1套； 4、备用插座1个：可以用作电源、打磨机插座等，用途广泛； 5、开关3个：电源开关，照明开关，吸尘开关； 6、工具抽屉 2组； 7、吸尘器（400W可调速）1套 | 台 | 5 |  |  | 口腔实验室
3 | 设备置物架 | 自己制造 | 大小：500X2000 X750 材质：中纤板 | 个 | 4 |  |  | 口腔实验室
4 | 设备置物架 | 自己制造 | 大小：500X1500 X750 材质：中纤板 | 个 | 6 |  |  | 口腔实验室
5 | 设备置物架 | 自己制造 | 大小：500X1000 X750 材质：中纤板 | 个 | 7 |  |  | 口腔实验室
6 | 1人用上瓷置物台 | 自己制造 | 大小：500X800 X750 材质：中纤板 | 台 | 2 |  |  | 口腔实验室
7 | 多人用上瓷置物台 | 自己制造 | 大小：500X2000 X750 材质：中纤板 | 台 | 2 |  |  | 口腔实验室
8 | 柜橱 | 自己制造 | 大小：80X30X100 材质：中纤板 | 个 | 6 |  |  | 口腔实验室
9 | 石膏作业台 | 自己制造 | 大小：500X1500X750 材质：不锈钢台面，主体为中纤板 | 个 | 8 |  |  | 口腔实验室
10 | 溶解物垃圾台 | 自己制造 | 大小：500X1000 X750 材质：不锈钢台面，垃圾桶一个400*400*500 | 个 | 4 |  |  | 口腔实验室
11 | 煤气罐箱 | 自己制造 | 大小：1500X500X800 材质：不锈钢，带锁 | 个 | 2 |  |  | 口腔实验室
12 | 石膏沉淀池 | 自己制造 | 大小：1600X500X300 材质：不锈钢 | 个 | 4 |  |  | 口腔实验室
13 | 椅子 | 爱鑫C550 | 包装尺寸：长27厘米/宽23厘米/高54厘米 整机重量：20千克 | 把 | 95 |  |  | 口腔实验室
14 | 洗涤槽 | 美国墨林水槽W-760 | 大小：500X1500 X750 材质：不锈钢 | 个 | 6 |  |  | 口腔实验室

## 第二标段口腔设备
序 号 | 品名 | 规格型号 | 主要技术参数 | 单 位 | 数 量 | 单价（元） | 金额（元） | 实验室
1 | 牙科欧标蜡刀感应加热器 | 标准配置：蜡刀加热器一个 感应杯一个 | 电源电压：AC220V/50Hz±10% 电源功率：130W | 台 | 120 |  |  | 口腔实验室
2 | 吸尘器 | AX-MX800 | 功率：800 w 流量：172立方米/小时 外形尺寸：长36厘米/宽26厘米/高30厘米 噪音：60分贝 尘桶容量：1 L 品牌：爱鑫 烟气量：1 标准配件：滤袋 | 台 | 85 |  |  | 口腔实验室
3 | 技工打磨机 | 韩国世新STRONG90+102L | 转速：0～35000转 功率：65W 最大扭矩：280gf.cm 正反转任意切换 | 台 | 96 |  |  | 口腔实验室
4 | 高频铸造机 | XF80-1 | 电源电压: AC220V 频 率：30—110KVA 输入功率：4—16KVA 冷却方式：水冷+风冷 绝缘等级：F 负载持续率：100％ 离心速度：高速 出水流量：5-10L/Min 冷却水压：0.05-0.10Mpa工作表压：0.5Mpa | 台 | 1 |  |  | 口腔实验室
5 | 离心铸造机 |  | 最大旋转直径：360㎜ 最大偏心重量：1.25㎏ 发条最大扭力：150N 铸模最大直径：78mm | 台 | 1 |  |  | 口腔实验室
6 | 茂福炉 | AX-4-10 | 电源电压：220伏/50赫兹 110伏/60赫兹 电源功率：4000瓦 额定温度：1000摄氏度 加热材质：陶瓷纤维 铸圈容量：大铸圈7个/大铸圈4个和小铸圈4个 炉膛尺寸：长30厘米/宽20厘米/高12厘米 外形尺寸：长64厘米/宽47厘米/高70厘米 包装尺寸：长72厘米/宽55厘米/高74厘米 整机重量：65千克 | 台 | 5 |  |  | 口腔实验室
7 | 齿科用多功能防风直冲焊喷枪 | LPG + oxygen | 熔度：1300°C - 2500°C | 个 | 3 |  |  | 口腔实验室
8 | 喷砂机 | LZS-1型大型强力喷砂机 | 电 源：～220V 50HZ 功 耗：40W 调压范围：0～0.65MPa 工作压力：0.4～0.6MPa 气耗量：≯0.15m2/mm 体 积：380×400×600mm 重 量：18kg | 台 | 2 |  |  | 口腔实验室
9 | 单笔喷砂机 | BP-1型 | 电 压：220V 50HZ 功 率：50W（灯泡25W） 压 力：≥4kg 砂子粒度：≥120目 尺 寸：47*44*31cm 重 量：13KG | 台 | 3 |  |  | 口腔实验室
10 | 鼓风干燥箱 | 型 号：HD-E804-25A 品 牌：海达 | 材质 不锈钢 温度范围 RT+10-250（℃）功率 600W 工作室尺寸 250×250×250（mm） 重量 40（kg） | 台 | 2 |  |  | 口腔实验室
11 | 琼脂溶化搅拌器 | TWDE-006-3 | 电源：220/110V 50/60HZ 功率：550W 容积：8L 外箱尺寸：33X30X50cm 毛重：18Kg | 台 | 1 |  |  | 口腔实验室
12 | 热聚合器 | HDJH-3 牙托热聚合器 | 电源电压： 220V±10﹪ 50Hz 功率： 4000W 加热温度：常温至100℃，恒温温度可随意设定 保温时间：0～24小时可任意设定 水枪压力：&ge;1.2㎏ 体积: 840mmX380mmX780mm 重量：60kg 容量：0.3M3 | 台 | 2 |  |  | 口腔实验室
13 | 蒸汽清洗机 | AX-SCB | 电源电压：220伏/50赫兹 110伏/60赫兹 电源功率：1600瓦 最高压力：6巴(出厂默认) 工作压力：4~5巴 水箱容量：7.5升 注水方式：手动注水 外形尺寸：长38厘米/宽41厘米/高57厘米 包装尺寸：长45厘米/宽49厘米/高63厘米 整机重量：24千克 | 台 | 1 |  |  | 口腔实验室
14 | 激光种钉机 | 纽诺顿种钉内磨机 | 额定电压：220V-110V 额定电流：1A2A 额定频率：50Hz-60Hz 额定功率150W 重量：14Kg 尺寸：21.2×56cm | 台 | 2 |  |  | 口腔实验室
15 | 高速切割机 | JT-24 型 | 电源电压:220V/50Hz±10% 110V/60Hz±10% 电源功率:180W 电机转速:2800转/分钟 外型尺寸:34×32×26cm | 台 | 10 |  |  | 口腔实验室
16 | 超声波清洗机 | KX-240W | 内槽容量：5L 超声频率：40KHz 超声功率：120W 加热功率：100w | 台 | 2 |  |  | 口腔实验室
17 | 真空搅拌机 | AX-2000C 真空搅拌机 | 电源电压：220伏/50赫兹 110伏/60赫兹 电源功率：150瓦 电机转速：320转/分钟 搅拌容积：550毫升/750毫升 （可选） 真空度 ：0.08~0.09兆帕 震荡方式：无级调速 外形尺寸：长33厘米/宽30厘米/高53厘米 包装尺寸：长40厘米/宽38厘米/高62厘米 整机重量：28千克 | 台 | 2 |  |  | 口腔实验室
18 | 石膏修整机 | AX-MTA | 电源电压：220伏/50赫兹 110伏/60赫兹 电源功率：370瓦/550瓦(可选) 电机转速：2800转/分钟 水压压力：0.5-2公斤 磨片尺寸：外径25.5厘米/内径2.55厘米/厚度0.65厘米 磨片材质：金刚砂磨片/合金砂片(可选) 外形尺寸：长43厘米/宽30厘米/高32厘米 包装尺寸：长49厘米/宽36厘米/高38厘米 整机重量：20千克 | 台 | 2 |  |  | 口腔实验室
19 | 烤瓷炉 | 新世纪3G型 2台 | 超强的抗电源干扰，瞬间94V～264V ● 中英文操作面板 ● 电压：220V /110V±10%, 50Hz /60Hz ● 功率：1500W±10% ● 长×宽×高430×325×490 (620)mm ● 重量≤28公斤 | 台 | 3 |  |  | 口腔实验室
20 | 振荡器 | AX-Z2 | 电源电压：220伏/50赫兹 110伏/60赫兹 电源功率：100瓦 最大负载：≤2千克 外形尺寸：长22厘米/宽18厘米/高10厘米 包装尺寸：长29厘米/宽26厘米/高16厘米 整机重量：5.5千克 | 台 | 2 |  |  | 口腔实验室
21 | 风錾 | AV-2518(台湾) | 活塞冲程：32mm 冲击频率4800BPM 工具长度：235mm 气管内径3/8" 净重：1.1KG 耗气量0.08M3/min 6.3KG/cm2 | 台 | 8 |  |  | 口腔实验室
22 | LED灯(益合)设备 |  | LED轨道射灯18W | 台 | 322 |  |  | 口腔实验室
23 | 高压灭菌锅 | 26cm铝合金 | 适用电源：220V±10% 50Hz±1Hz耗用功能： 1.5KVA±10% 工作温度： 126-1+2℃ 正常使用条件环境： 环境温度：5～40℃ 相对湿度：≤80% 大气压力：70KPa－106KPa | 台 | 4 |  |  | 口腔实验室
24 | 真空成型机,压膜机 | 带滚珠 | 电源电压:220V/50Hz±10% 110V/60Hz±10% 电源功率:1000W 外型尺寸:25×21×30cm 整机重量:6kg | 台 | 2 |  |  | 口腔实验室
25 | 技工高速手机 | ts-300zt | 转速：0～35000转 功率：65W 最大扭矩：280gf.cm 正反转任意切换 | 台 | 2 |  |  | 口腔实验室
26 | 单槽浸蜡器 | 武汉金光 | 电压/频率 AC 100V/50Hz/60Hz 240V/50Hz/60Hz（拨动开关） 功率 120W 外型尺寸 14*10.5*7.5 温度 30°—130° 保险丝 2A | 台 | 10 |  |  | 口腔实验室
27 | 牙科用油压压榨器 | 安华 | 压力:1500MPA 使用高度:180mm 外箱尺寸： 30X21X54CM 毛重： 23.0K | 台 | 2 |  |  | 口腔实验室
28 | 圆盘观测仪 | korea | 观测台可调最大有效长度：70mm 分析杆最大高度：80mm 观测台全方位最大倾角：30度 分析杆伸缩距离：35mm | 台 | 30 |  |  | 口腔实验室
29 | 电磁炉 | 九阳 JYC-21ES55C | 特点：8U防辐射节能线盘超强散热健康火智能烹饪 面板类型： 黑色微晶面板 能效等级： 三级 火力档位： 8档 功率： 2100w 电磁炉炉头： 1个 是否有预约功能： 有 | 台 | 4 |  |  | 口腔实验室
30 | 牙合架(小) | 友牙 | 材质：不锈钢 小号及大号 | 台 | 320 |  |  | 口腔实验室
31 | 平圴值颌架 (大) | 德标Basic | 髁球中心距离 11.28cm 前伸髁导斜度平均值 35° 侧方髁导斜度调节范围 0° -20° 前伸髁导运动轨迹角度范围45-25° （与水平颌面夹角） 前伸髁导运动方式 弧线运动 鲍威尔三角 为等边三角形 切导盘度数值 15° / 35° 防水性能 优异 防锈性能 优异 配件更换性能 优异 模型更换方式 磁性吸附 | 台 | 77 |  |  | 口腔实验室
32 | 半可调颌架 (大) | 吉尔巴赫Artex typ ct 半可调非解剖式颌架+磁性板 | _局部可调整的非Arcon咬合架 _Artex®-碳纤维质轻且耐用，实现完美操控 _髁突倾斜度的调节范围在-15°至60°之间 _贝内特角的调节范围在0至20°之间 _“掣子”，中心快速锁定 _任意销方便调整面弓 | 台 | 3 |  |  | 口腔实验室
33 | 全可调颌架 (大) | 阿曼吉尔巴赫Artex® Typ CR 全可调解剖式颌架 | 全面调整，重现患者牙间隙和动态动作 _ 实物咀嚼模拟器，适用于牙科实践和技工室 _ 完 全 可 调 整 的 A r t e x®碳纤维咬合架，具备以下附加功能： _ 横向间隙的可变侧移功能，调整范围为0至1.5mm（每侧） _ 可变前伸，调整范围为0至6 mm _ 可变后移，调整范围为0至2 mm _ 牵引装置，确保压缩颚接头释放度在0至3mm之间 _ 模式分析、夹板制造与校正的理想之选 _ A r t e x®-碳纤维质轻且耐用，实现完美操控，同时结合了Artex®CP的所有优势 _ 髁突倾斜度的调节范围在-20°至+60°之间 _ 贝内特角的调节范围在-5°至+30°之间 | 台 | 2 |  |  | 口腔实验室
34 | 数字电子秤 | 汉狮电子天平 | 产品电源：AC110-220V+DC6V/1.2AH 台面尺寸：直径130mm,分度值0.1g,最大称重5kg | 台 | 2 |  |  | 口腔实验室
35 | 数字电子秤 | 汉狮电子天平 | 产品电源：AC110-220V+DC6V/1.2AH 台面尺寸：直径130mm,分度值0.01g,最大称重500g | 台 | 2 |  |  | 口腔实验室
36 | 精密研磨仪 | MVK精密研磨仪FG2/FM4 型号：FG2/FM4 | 产品由磁性精密观测仪FG2、无碳刷研磨手机FM4及桌面控制器MVTF2组成。 1 控制器MVTF2 转速可由数字显示得以精确调控。 转速1000-50000rpm 速度安全开关控制转速范围30000-50000rpm 脚踏开关控制手机FM4运转（转速范围1000-30000rpm）及磁性释放与关闭。 2 无碳刷研磨手机FM4 FM4技术参数： 无碳刷手机 最高转速50000rpm 扭矩：7.5Ncm 功率：260W 夹针直径2.35或3.00mm 总量:220g 长度：156mm 3 磁性精密观测仪FG2 模型工作台通过磁铁得以固定。 模型工作台可多方位的回转。 卤素灯照明 3D研磨臂 研磨臂深度由螺旋千分尺可精确控制，深度可达18mm。 通过螺旋钉可迅速固定高度。 | 台 | 1 |  |  | 口腔实验室
37 | 熔蜡器 | 上海零点四槽熔蜡器（B型） | 电源电压：220/50HZ±10%, 110V/60Hz±10% 电源功率：120W 温度：50℃～120℃/122℃ F-248°F | 台 | 10 |  |  | 口腔实验室
38 | 全自动隐形义齿机 | 长沙傲伦 | 使用电压：AC200V~240V 50Hz 功率：450W 温度范围：100℃~400℃ 气源提供压力：1MP 汽缸使用压力：0.6~0.8MP | 台 | 1 |  |  | 口腔实验室
39 | 氧气瓶 | 医用氧气瓶JKYQP006 | 重量:50.5KG 直径:21.9CM 高度:145 材质:37Mn 工作压力:15MPa | 台 | 2 |  |  | 口腔实验室
40 | 液化石油气瓶 | 带表带防爆装置液化石油气调压器 | 充装介质 液化石油气 水压试验压力（MPa）3.2 内容积（L）≥118 外形尺寸（外径×高）（mm） ф407×1193 瓶 重（kg）44.3+1 | 台 | 4 |  |  | 口腔实验室
41 | 真空吸尘器 | 产品名称：KARCHER/凯驰 T8/1 | 型号: T8/1最大噪音: 69dB颜色分类: 深灰色功能: 干式吸尘器类型: 立式(含筒式)储尘类型: 纸质尘袋线长: 7m | 台 | 5 |  |  | 口腔实验室
42 | 牙齿形态模型 | ENOVO | 材质：树脂 大小：1.2倍 | 个 | 40 |  |  | 口腔实验室
43 | 消音气泵 |  | 类别 : 静音无油机系列 型号： OTS-1500x3-100L 品名： 全铜线空气压缩机 产品参数： 电压voltage(V)：220 功率Power(W)：4500 气缸Cylinder(mm)：69.7x22x6 转速Speed(r.p.m.)：1380 压力Pressure(Bar)：7.0公斤 排气量Capacity(L/min)：420 储气罐Tank(L)：100 净量N.W.(kg)：115 外形尺寸Size(LxWxH cm)：121x48x86 | 个 | 2 |  |  | 口腔实验室